## TRV1.0
Comment | Description | Designator | Footprint | LibRef | Quantity | 数量 | 单价 | 总价
1uF | Capacitor | C1, C10 | 0603 | Cap | 2 | 1000 | 0.07 | 70
104 | Capacitor | C2, C11, C13, C16, C21, C22, C23, C24, C25, C28 | 0603 | Cap | 10 | 5000 | 0.07 | 350
220pF5% | Capacitor | C12, C26, C29 | 0603 | Cap | 3 | 1500 |  | 0 | 只有10%精度 0.04元 | 可以
4.7pF5% | Capacitor | C14 | 0603 | Cap | 1 | 500 |  | 0 | 只有10%精度 0.04元 | 可以
12pF5% | Capacitor | C15 | 0603 | Cap | 1 | 500 |  | 0 | 只有10%精度 0.04元 | 可以
1pF+-0.25P | Capacitor | C17, C19 | 0603 | Cap | 2 | 1000 | 0.04 | 40
NC | Capacitor, Resistor | C18, C20, C27, C30, C31, C32, R9 | 0603 | Cap, Res2 | 7 | 3500 |  | 0 | 什么参数
NC |  | C33, C35 | CAP6*12 | CAP2 | 2 | 1000 |  | 0 | 什么参数
SMP1320 | diode | D1, D2 | 0603 | DIODE | 2 | 1000 |  | 0 | 什么尾缀 | SMP1320-079LF SOD523 二极管 整流器
NC | diode | D3 | SS34 | DIODE | 1 | 500 |  | 0 | 什么参数 | 没有元器件
10.7M |  | F1 | PT4450 XTAL | Filter | 1 | 500 |  | 0 | 是要哪个 | LT10.7MS2A10 陶瓷滤波器10.7M 三脚
180uH5% | Resistor | L1 | 0603 | Res2 | 1 | 500 |  | 0 | 0603 最大是47UH
22nH5% | Resistor | L2 | 0603 | Res2 | 1 | 500 | 0.05 | 25
47nH5% | Resistor | L3 | 0603 | Res2 | 1 | 500 | 0.05 | 25
180nH5% | Inductor | L4, L5, L6 | 0603 | L | 3 | 1500 | 0.04 | 60
0R | Inductor, Resistor | L7, R3, R5, R11 | 0603 | L, Res2 | 4 | 2000 | 0.015 | 30
33UH | Inductor | L8 | CD75 | L | 1 | 500 | 0.25 | 125
0603贴片LED蓝色 | diode | LED3, LED4 | LED-0603 | DIODE | 2 | 1000 | 0.03 | 30
0603贴片LED绿色 | diode | LED5 | LED-0603 | DIODE | 1 | 500 | 0.03 | 15
NC |  | P5 | DIP2-2.54 | BAT | 1 | 500 |  | 0 | 是什么
NC |  | P6 | PCBComponent_1 | PIN-5 | 1 | 500 |  | 0 | 是什么
NC |  | Port2 | USB-A | USB | 1 | 500 |  | 0 | 是什么
NC |  | Port3 | STC_DEBUG | PIN-5 | 1 | 500 |  | 0 | 是什么
NC |  | Port5 | Pin-8 | Pin-8 | 1 | 500 | 0 | 0
NMOS(AO9T) | mosfet | Q1 | SOT-23 | MOSFET-N | 1 | 500 | 0.1 | 50
PMOS(A19T) | mosfet | Q2 | SOT-23 | MOSFET-P | 1 | 500 | 0.1 | 50
1M | Resistor | R1 | 0603 | Res2 | 1 | 500 | 0.03 | 15
100k | Resistor | R4 | 0603 | Res2 | 1 | 500 | 0.03 | 15
10R | Resistor | R6 | 0603 | Res2 | 1 | 500 | 0.03 | 15
10K | Resistor | R7, R8 | 0603 | Res2 | 2 | 1000 | 0.02 | 20
3.3K1% | Resistor | R10 | 0603 | Res2 | 1 | 500 | 0.03 | 15
1.3K | Resistor | R13, R14 | 0603 | Res2 | 2 | 1000 | 0.02 | 20
REST | key | SW1 | SW-1 | SW-P | 1 | 500 |  | 0 | 什么尺寸 | 没有元器件
STC8F2K32S2 |  | U1 | LQPF-32 | STC8F2K64S2 | 1 | 500 |  | 0 | 是要哪个型号 | STC8F2K32S2-28I-LQFP32
HT7533-1 |  | U2 | 3A5A3D | HT7533-1 | 1 | 500 |  | 0 | 国产 0.16元 原装 0.45元 | 国产
NC |  | U3 | TS5B_N | LM2596 | 1 | 500 |  | 0 | 是什么 | 没有元器件
PT4450 |  | U4 | SOT-23 | PT4450 | 1 | 500 | 0.85 | 425
PT4302 |  | U5 | SSOP-16 | PT4302 | 1 | 500 | 2.6 | 1300
433.92M |  | Y3 | F11 D11三脚 | PT4450-XTAL | 1 | 500 |  | 0 | 有图片吗
13.226M | Crystal Oscillator | Y4 | DIP-2P晶振 | XTAL | 1 | 500 | 0.3 | 150